## 多工位功耗测试工装bom
Comment | Description | Designator | Footprint | LibRef | Quantity
100nF/50V | 104pF,50 V,±10%,0603,国巨,CC0603KRX7R9BB104 | C1, C2, C6, C8, C11, C12, C14, C17, C18, C20, C23, C24, C26, C29, C30, C32, C35, C36, C38, C41, C51，C9, C15, C21, C27, C33, C39, C46, C47, C52 | CAP0603 | 101020103-0021 | 30
33pF/50V | 33pF,50 V,±10%,0603,国巨,CC0603KRNPO9BN33 | C3 | CAP0603 | 101020103-0027 | 1
12pF/50V | 12P,50 V,±5%,0603,国巨,CC0603JRNPO9BN12 | C4, C5 | CAP0603 | 101020103-0005 | 2
10uF/10V | 106pF,10 V,±10%,0603,村田,GRM188R61A106KE47D | C7, C13, C19, C25, C31, C37, C50 | CAP0603 | 101020103-0026 | 7
22pF/50V | 22pF,50 V,±5%,0603,国巨,CC0603JRNPO9BN22 | C10, C16, C22, C28, C34, C40, C53 | CAP0603 | 101020103-0009 | 7
10N/50V | 10N/50V，±10%，0603 | C42, C43 | CAP0603 | 101020103-0007 | 2
B340A-SMA | B340A-SMA | D2, D3 | DO-214AC | 101040101-0014 | 2
LQS1260M2200_47uH | 47uH/2.2A,±20%，0.072Ω，L1200X1200X600 | L1, L2 | LQS1212 | 1010302-0007 | 2
NPNS-9013 | 9013,NPN,SOT-23,长电,S9013 | Q1, Q3, Q5, Q7, Q9, Q11 | SOT-23 | 101040201-0002 | 6
RZR040P01TL | RZR040P01TL；1.5v导通,P-MOS,SOT-23,罗姆,RZR040P01TL | Q2, Q4, Q6, Q8, Q10, Q12 | SOT-23 | 101040201-0010 | 6
22R 5% | 国巨,±5%,0603,,155 ℃,-55 ℃,RC0603JR-0722RL,无铅,200 ppm/℃,1/10W,,22欧 | R1, R2 | RES0603 | 101010103-0009 | 2
100R 5% | 100R,±5%,1/10W,0603,国巨,RC0603JR-07100RL | R3 | RES0603 | 101010103-0022 | 1
10K 5% | 国巨,±5%,0603,,155 ℃,-55 ℃,RC0603JR-0710KL,无铅,200 ppm/℃,1/10W,,10K, 国巨,±5%,0603,,155 ℃,-55 ℃,RC0603JR-0710KL,无铅,200 ppm/℃,1/10W,,10K, 国巨,±5%,0603,,155 ℃,-55 ℃,RC0603JR-0710KL,无铅,200 ppm/℃,1/10W,,10K, 国巨,±5%,0603,,155 ℃,-55 ℃,RC0603JR-0710KL,无铅,200 ppm/℃,1/10W,,10K, 国巨,±5%,0603,,155 ℃,-55 ℃,RC0603JR-0710KL,无铅,200 ppm/℃,1/10W,,10K, 国巨,±5%,0603,,155 ℃,-55 ℃,RC0603JR-0710KL,无铅,200 ppm/℃,1/10W,,10K, 国巨,±5%,0603,,155 ℃,-55 ℃,RC0603JR-0710KL,无铅,200 ppm/℃,1/10W,,10K, 国巨,±5%,0603,,155 ℃,-55 ℃,RC0603JR-0710KL,无铅,200 ppm/℃,1/10W,,10K, 国巨,±5%,0603,,155 ℃,-55 ℃,RC0603JR-0710KL,无铅,200 ppm/℃,1/10W,,10K, 国巨,±5%,0603,,155 ℃,-55 ℃,RC0603JR-0710KL,无铅,200 ppm/℃,1/10W,,10K, 国巨,±5%,0603,,155 ℃,-55 ℃,RC0603JR-0710KL,无铅,200 ppm/℃,1/10W,,10K, 国巨,±5%,0603,,155 ℃,-55 ℃,RC0603JR-0710KL,无铅,200 ppm/℃,1/10W,,10K, 国巨,±5%,0603,,155 ℃,-55 ℃,RC0603JR-0710KL,无铅,200 ppm/℃,1/10W,,10K, 国巨,±5%,0603,,155 ℃,-55 ℃,RC0603JR-0710KL,无铅,200 ppm/℃,1/10W,,10K, 100K±5%,1/10W,0603, 100K±5%,1/10W,0603 | R4, R6, R7, R8, R15, R16, R23, R24, R31, R32, R39, R40, R47, R48, R63, R64，R58, R61 | RES0603 | 101010103-0003 | 18
1K 5% | 1K,±5%,1/10W,0603,国巨,RC0603JR-071KL | R5, R10, R18, R26, R34, R42, R50 | RES0603 | 101010103-0008 | 7
200K 5% | 200K,±5%,1/10W,0603,国巨,RC0603JR-07200KL | R9, R17, R25, R33, R41, R49 | RES0603 | 101010103-0034 | 6
10R 5% | 10R,±5%,1/10W,0603,国巨,RC0603JR-0710RL | R11, R14, R19, R22, R27, R30, R35, R38, R43, R46, R51, R54 | RES0603 | 101010103-0017 | 12
100R 1% | 100Ω,±1%,1/10W,0603,国巨股份有限公司,RC0603FR-07100RL | R12, R20, R28, R36, R44, R52 | RES0603 | 101010103-0041 | 6
2M 5% | 国巨,±5%,0603,,155 ℃,-55 ℃,RC0603JR-072ML,含铅,100 ppm/℃,1/10W,,2M | R13, R21, R29, R37, R45, R53 | RES0603 | 101010103-0025 | 6
20K 5% | 国巨,±5%,0603,,155 ℃,-55 ℃,RC0603JR-0720KL,无铅,200 ppm/℃,1/10W,,20K | R57 | RES0603 | 101010103-0004 | 1
100K 1% | 国巨,±5%,0603,,155 ℃,-55 ℃,RC0603JR-07100KL,无铅,100 ppm/℃,1/10W,,100K | R55, R56,R59, R62 | RES0603 | 101010103-0005 | 4
20K 1% | 20K,±1%,1/10W,0603,国巨,RC0603FR-0720KL | R60 | RES0603 | 101010103-0048 | 1
FM33LG0x8 | 1.65V-5.5V,LQFP80,上海复旦微电子集团股份有限公司,FM33LG048 | U1 | LQFP80 | 101050101-0261 | 1
CE6232A36P | CE6232A36P,CE6232A36P,SOT89-3,8 V,1.8 V,0.11 V,3.6 V,600mA,0.8 uA,南京芯力微电子有限公司 | U2, U5, U6, U8, U11, U13 | SOT-89 | 1010503-0031 | 6
TPS5430DDA | TPS5430DDA,SOP8,TI,TPS5430DDA | U14, U15 | SOP-8-P | 101050101-0053 | 2
CE6232A33P | CE6232-3.3,CE6232-3.3,SOT89-3,8V,1.8V,0.11V,3.3V,300mA,0.8uA,南京芯力微电子有限公司 | U16 | SOT-89 | 1010503-0029 | 1
32.768kD |  | Y1 | SMD-3215_2P | 1010601-0009 | 1